## AP12RT
INFORMACIJSKI LIST PROIZVODA
Naziv ili zaštitni znak |  | LG
Model unutarnjeg uređaja |  | AP12RT.NSJ
Model vanjskog uređaja |  | AP12RT.UA3
Unutarnja i vanjska razina snage zvuka pri standardnim uvjetima (High) | (dB) | 59/65
Rashladno sredstvo |  | R32
GWP |  | 675
SEER |  | 6.2
Razred energetske učinkovitosti pri hlađenju |  | A++
Godišnja potrošnja energije pri hlađenju | (kWh/a) | 198
Projektno opterećenje uređaja pri hlađenju (Pdesignh) | (kW) | 3.5
SCOP |  | 4
Razred energetske učinkovitosti pri grijanju (prosječna sezona) |  | A+
Godišnja potrošnja energije pri grijanju (prosječna sezona) | (kWh/a) | 875
Toplija sezona grijanja | (kW) | 393
Hladnija sezona grijanja | (kW) | -
Projektno opterećenje uređaja pri grijanju (Pdesignh) | (kW) | 2.5
Deklarirani kapacitet u predviđenim uvjetima rada (prosječna sezona grijanja) | (kW) | 4
Kapacitet pomoćnog sustava grijanja u predviđenim uvjetima rada (prosječna sezona grijanja) | (kW) | 0
Istjecanje rashladnih sredstava doprinosi klimatskim promjenama. U slučaju ispuštanja u atmosferu, rashladno sredstvo s nižim potencijalom globalnog zagrijavanja (GWP) manje bi utjecalo na globalno zagrijavanje od rashladnog sredstva sa višim GWP-om. Ovaj uređaj sadrži rashladnu tekućinu s GWP-om jednakim (675). To znači da bi u slučaju istjecanja 1 kg te rashladne tekučine u atmosferu, njezin učinak na globalno zagrijavanje nio (675) puta veći od utjecaja 1 kg CO2 tijekom razdoblja od 100 godina. Nikada sami ne pokušavajte raditi bilo kakve zahvate na rashladnom krugu, niti rastavljati proizvod i za to uvijek zovite stručnjaka.
UVOZNIK
Mobis electronic d.o.o.
Radnička cesta 1A, 10000 Zagreb, Hrvatska

## A12FT
INFORMACIJSKI LIST PROIZVODA
Naziv ili zaštitni znak |  | LG
Model unutarnjeg uređaja |  | A12FT.NSF
Model vanjskog uređaja |  | A12FT.UL2
Unutarnja i vanjska razina snage zvuka pri standardnim uvjetima (High) | (dB) | 60/65
Rashladno sredstvo |  | R32
GWP |  | 675
SEER |  | 6.6
Razred energetske učinkovitosti pri hlađenju |  | A++
Godišnja potrošnja energije pri hlađenju | (kWh/a) | 186
Projektno opterećenje uređaja pri hlađenju (Pdesignh) | (kW) | 3.5
SCOP |  | 4
Razred energetske učinkovitosti pri grijanju (prosječna sezona) |  | A+
Godišnja potrošnja energije pri grijanju (prosječna sezona) | (kWh/a) | 945
Toplija sezona grijanja | (kW) | 457
Hladnija sezona grijanja | (kW) | -
Projektno opterećenje uređaja pri grijanju (Pdesignh) | (kW) | 2.7
Deklarirani kapacitet u predviđenim uvjetima rada (prosječna sezona grijanja) | (kW) | 4
Kapacitet pomoćnog sustava grijanja u predviđenim uvjetima rada (prosječna sezona grijanja) | (kW) | 0
Istjecanje rashladnih sredstava doprinosi klimatskim promjenama. U slučaju ispuštanja u atmosferu, rashladno sredstvo s nižim potencijalom globalnog zagrijavanja (GWP) manje bi utjecalo na globalno zagrijavanje od rashladnog sredstva sa višim GWP-om. Ovaj uređaj sadrži rashladnu tekućinu s GWP-om jednakim (675). To znači da bi u slučaju istjecanja 1 kg te rashladne tekučine u atmosferu, njezin učinak na globalno zagrijavanje nio (675) puta veći od utjecaja 1 kg CO2 tijekom razdoblja od 100 godina. Nikada sami ne pokušavajte raditi bilo kakve zahvate na rashladnom krugu, niti rastavljati proizvod i za to uvijek zovite stručnjaka.
UVOZNIK
Mobis electronic d.o.o.
Radnička cesta 1A, 10000 Zagreb, Hrvatska

## AB12BK
INFORMACIJSKI LIST PROIZVODA
Naziv ili zaštitni znak |  | LG
Model unutarnjeg uređaja |  | AB12BK.NSJ
Model vanjskog uređaja |  | AB12BK.UA3
Unutarnja i vanjska razina snage zvuka pri standardnim uvjetima (High) | (dB) | 59/65
Rashladno sredstvo |  | R32
GWP |  | 675
SEER |  | 6.6
Razred energetske učinkovitosti pri hlađenju |  | A++
Godišnja potrošnja energije pri hlađenju | (kWh/a) | 186
Projektno opterećenje uređaja pri hlađenju (Pdesignh) | (kW) | 3.5
SCOP |  | 4
Razred energetske učinkovitosti pri grijanju (prosječna sezona) |  | A+
Godišnja potrošnja energije pri grijanju (prosječna sezona) | (kWh/a) | 875
Toplija sezona grijanja | (kW) | 371
Hladnija sezona grijanja | (kW) | -
Projektno opterećenje uređaja pri grijanju (Pdesignh) | (kW) | 2.5
Deklarirani kapacitet u predviđenim uvjetima rada (prosječna sezona grijanja) | (kW) | 4
Kapacitet pomoćnog sustava grijanja u predviđenim uvjetima rada (prosječna sezona grijanja) | (kW) | 0
Istjecanje rashladnih sredstava doprinosi klimatskim promjenama. U slučaju ispuštanja u atmosferu, rashladno sredstvo s nižim potencijalom globalnog zagrijavanja (GWP) manje bi utjecalo na globalno zagrijavanje od rashladnog sredstva sa višim GWP-om. Ovaj uređaj sadrži rashladnu tekućinu s GWP-om jednakim (675). To znači da bi u slučaju istjecanja 1 kg te rashladne tekučine u atmosferu, njezin učinak na globalno zagrijavanje nio (675) puta veći od utjecaja 1 kg CO2 tijekom razdoblja od 100 godina. Nikada sami ne pokušavajte raditi bilo kakve zahvate na rashladnom krugu, niti rastavljati proizvod i za to uvijek zovite stručnjaka.
UVOZNIK
Mobis electronic d.o.o.
Radnička cesta 1A, 10000 Zagreb, Hrvatska

## AC18BK
INFORMACIJSKI LIST PROIZVODA
Naziv ili zaštitni znak |  | LG
Model unutarnjeg uređaja |  | AC18BK.NSK
Model vanjskog uređaja |  | AC18BK.UL2
Unutarnja i vanjska razina snage zvuka pri standardnim uvjetima (High) | (dB) | 60/65
Rashladno sredstvo |  | R32
GWP |  | 675
SEER |  | 7
Razred energetske učinkovitosti pri hlađenju |  | A++
Godišnja potrošnja energije pri hlađenju | (kWh/a) | 250
Projektno opterećenje uređaja pri hlađenju (Pdesignh) | (kW) | 5
SCOP |  | 4.3
Razred energetske učinkovitosti pri grijanju (prosječna sezona) |  | A+
Godišnja potrošnja energije pri grijanju (prosječna sezona) | (kWh/a) | 1270
Toplija sezona grijanja | (kW) | 555
Hladnija sezona grijanja | (kW) | -
Projektno opterećenje uređaja pri grijanju (Pdesignh) | (kW) | 3.9
Deklarirani kapacitet u predviđenim uvjetima rada (prosječna sezona grijanja) | (kW) | 5.8
Kapacitet pomoćnog sustava grijanja u predviđenim uvjetima rada (prosječna sezona grijanja) | (kW) | 0
Istjecanje rashladnih sredstava doprinosi klimatskim promjenama. U slučaju ispuštanja u atmosferu, rashladno sredstvo s nižim potencijalom globalnog zagrijavanja (GWP) manje bi utjecalo na globalno zagrijavanje od rashladnog sredstva sa višim GWP-om. Ovaj uređaj sadrži rashladnu tekućinu s GWP-om jednakim (675). To znači da bi u slučaju istjecanja 1 kg te rashladne tekučine u atmosferu, njezin učinak na globalno zagrijavanje nio (675) puta veći od utjecaja 1 kg CO2 tijekom razdoblja od 100 godina. Nikada sami ne pokušavajte raditi bilo kakve zahvate na rashladnom krugu, niti rastavljati proizvod i za to uvijek zovite stručnjaka.
UVOZNIK
Mobis electronic d.o.o.
Radnička cesta 1A, 10000 Zagreb, Hrvatska

## AC12BK
INFORMACIJSKI LIST PROIZVODA
Naziv ili zaštitni znak |  | LG
Model unutarnjeg uređaja |  | AC12BK.NSJ
Model vanjskog uređaja |  | AC12BK.UA3
Unutarnja i vanjska razina snage zvuka pri standardnim uvjetima (High) | (dB) | 59/65
Rashladno sredstvo |  | R32
GWP |  | 675
SEER |  | 6.6
Razred energetske učinkovitosti pri hlađenju |  | A++
Godišnja potrošnja energije pri hlađenju | (kWh/a) | 186
Projektno opterećenje uređaja pri hlađenju (Pdesignh) | (kW) | 3.5
SCOP |  | 4
Razred energetske učinkovitosti pri grijanju (prosječna sezona) |  | A+
Godišnja potrošnja energije pri grijanju (prosječna sezona) | (kWh/a) | 875
Toplija sezona grijanja | (kW) | 371
Hladnija sezona grijanja | (kW) | -
Projektno opterećenje uređaja pri grijanju (Pdesignh) | (kW) | 2.5
Deklarirani kapacitet u predviđenim uvjetima rada (prosječna sezona grijanja) | (kW) | 4
Kapacitet pomoćnog sustava grijanja u predviđenim uvjetima rada (prosječna sezona grijanja) | (kW) | 0
Istjecanje rashladnih sredstava doprinosi klimatskim promjenama. U slučaju ispuštanja u atmosferu, rashladno sredstvo s nižim potencijalom globalnog zagrijavanja (GWP) manje bi utjecalo na globalno zagrijavanje od rashladnog sredstva sa višim GWP-om. Ovaj uređaj sadrži rashladnu tekućinu s GWP-om jednakim (675). To znači da bi u slučaju istjecanja 1 kg te rashladne tekučine u atmosferu, njezin učinak na globalno zagrijavanje nio (675) puta veći od utjecaja 1 kg CO2 tijekom razdoblja od 100 godina. Nikada sami ne pokušavajte raditi bilo kakve zahvate na rashladnom krugu, niti rastavljati proizvod i za to uvijek zovite stručnjaka.
UVOZNIK
Mobis electronic d.o.o.
Radnička cesta 1A, 10000 Zagreb, Hrvatska

## AC09BK
INFORMACIJSKI LIST PROIZVODA
Naziv ili zaštitni znak |  | LG
Model unutarnjeg uređaja |  | AC09BK.NSJ
Model vanjskog uređaja |  | AC09BK.UA3
Unutarnja i vanjska razina snage zvuka pri standardnim uvjetima (High) | (dB) | 59/65
Rashladno sredstvo |  | R32
GWP |  | 675
SEER |  | 7
Razred energetske učinkovitosti pri hlađenju |  | A++
Godišnja potrošnja energije pri hlađenju | (kWh/a) | 125
Projektno opterećenje uređaja pri hlađenju (Pdesignh) | (kW) | 2.5
SCOP |  | 4.13
Razred energetske učinkovitosti pri grijanju (prosječna sezona) |  | A+
Godišnja potrošnja energije pri grijanju (prosječna sezona) | (kWh/a) | 875
Toplija sezona grijanja | (kW) | 371
Hladnija sezona grijanja | (kW) | -
Projektno opterećenje uređaja pri grijanju (Pdesignh) | (kW) | 2.5
Deklarirani kapacitet u predviđenim uvjetima rada (prosječna sezona grijanja) | (kW) | 3.3
Kapacitet pomoćnog sustava grijanja u predviđenim uvjetima rada (prosječna sezona grijanja) | (kW) | 0
Istjecanje rashladnih sredstava doprinosi klimatskim promjenama. U slučaju ispuštanja u atmosferu, rashladno sredstvo s nižim potencijalom globalnog zagrijavanja (GWP) manje bi utjecalo na globalno zagrijavanje od rashladnog sredstva sa višim GWP-om. Ovaj uređaj sadrži rashladnu tekućinu s GWP-om jednakim (675). To znači da bi u slučaju istjecanja 1 kg te rashladne tekučine u atmosferu, njezin učinak na globalno zagrijavanje nio (675) puta veći od utjecaja 1 kg CO2 tijekom razdoblja od 100 godina. Nikada sami ne pokušavajte raditi bilo kakve zahvate na rashladnom krugu, niti rastavljati proizvod i za to uvijek zovite stručnjaka.
UVOZNIK
Mobis electronic d.o.o.
Radnička cesta 1A, 10000 Zagreb, Hrvatska

## F12MT
INFORMACIJSKI LIST PROIZVODA
Naziv ili zaštitni znak |  | LG
Model unutarnjeg uređaja |  | F12MT.NSM
Model vanjskog uređaja |  | F12MT.U24
Unutarnja i vanjska razina snage zvuka pri standardnim uvjetima (High) | (dB) | 60/65
Rashladno sredstvo |  | R32
GWP |  | 675
SEER |  | 6.6
Razred energetske učinkovitosti pri hlađenju |  | A+++
Godišnja potrošnja energije pri hlađenju | (kWh/a) | 135
Projektno opterećenje uređaja pri hlađenju (Pdesignh) | (kW) | 3.5
SCOP |  | 5.1
Razred energetske učinkovitosti pri grijanju (prosječna sezona) |  | A+++
Godišnja potrošnja energije pri grijanju (prosječna sezona) | (kWh/a) | 1043
Toplija sezona grijanja | (kW) | -
Hladnija sezona grijanja | (kW) | -
Projektno opterećenje uređaja pri grijanju (Pdesignh) | (kW) | 2.5
Deklarirani kapacitet u predviđenim uvjetima rada (prosječna sezona grijanja) | (kW) | 4
Kapacitet pomoćnog sustava grijanja u predviđenim uvjetima rada (prosječna sezona grijanja) | (kW) | 0
Istjecanje rashladnih sredstava doprinosi klimatskim promjenama. U slučaju ispuštanja u atmosferu, rashladno sredstvo s nižim potencijalom globalnog zagrijavanja (GWP) manje bi utjecalo na globalno zagrijavanje od rashladnog sredstva sa višim GWP-om. Ovaj uređaj sadrži rashladnu tekućinu s GWP-om jednakim (675). To znači da bi u slučaju istjecanja 1 kg te rashladne tekučine u atmosferu, njezin učinak na globalno zagrijavanje nio (675) puta veći od utjecaja 1 kg CO2 tijekom razdoblja od 100 godina. Nikada sami ne pokušavajte raditi bilo kakve zahvate na rashladnom krugu, niti rastavljati proizvod i za to uvijek zovite stručnjaka.
UVOZNIK
Mobis electronic d.o.o.
Radnička cesta 1A, 10000 Zagreb, Hrvatska

## S24ET
INFORMACIJSKI LIST PROIZVODA
Naziv ili zaštitni znak |  | LG
Model unutarnjeg uređaja |  | S24ET.NSK
Model vanjskog uređaja |  | S24ET.U24
Unutarnja i vanjska razina snage zvuka pri standardnim uvjetima (High) | (dB) | 65/70
Rashladno sredstvo |  | R32
GWP |  | 675
SEER |  | 6.9
Razred energetske učinkovitosti pri hlađenju |  | A++
Godišnja potrošnja energije pri hlađenju | (kWh/a) | 335
Projektno opterećenje uređaja pri hlađenju (Pdesignh) | (kW) | 6.6
SCOP |  | 4.3
Razred energetske učinkovitosti pri grijanju (prosječna sezona) |  | A+
Godišnja potrošnja energije pri grijanju (prosječna sezona) | (kWh/a) | 1628
Toplija sezona grijanja | (kW) | 713
Hladnija sezona grijanja | (kW) | -
Projektno opterećenje uređaja pri grijanju (Pdesignh) | (kW) | 5
Deklarirani kapacitet u predviđenim uvjetima rada (prosječna sezona grijanja) | (kW) | 7.5
Kapacitet pomoćnog sustava grijanja u predviđenim uvjetima rada (prosječna sezona grijanja) | (kW) | 0
Istjecanje rashladnih sredstava doprinosi klimatskim promjenama. U slučaju ispuštanja u atmosferu, rashladno sredstvo s nižim potencijalom globalnog zagrijavanja (GWP) manje bi utjecalo na globalno zagrijavanje od rashladnog sredstva sa višim GWP-om. Ovaj uređaj sadrži rashladnu tekućinu s GWP-om jednakim (675). To znači da bi u slučaju istjecanja 1 kg te rashladne tekučine u atmosferu, njezin učinak na globalno zagrijavanje nio (675) puta veći od utjecaja 1 kg CO2 tijekom razdoblja od 100 godina. Nikada sami ne pokušavajte raditi bilo kakve zahvate na rashladnom krugu, niti rastavljati proizvod i za to uvijek zovite stručnjaka.
UVOZNIK
Mobis electronic d.o.o.
Radnička cesta 1A, 10000 Zagreb, Hrvatska

## S18ET
INFORMACIJSKI LIST PROIZVODA
Naziv ili zaštitni znak |  | LG
Model unutarnjeg uređaja |  | S18ET.NSK
Model vanjskog uređaja |  | S18ET.UL2
Unutarnja i vanjska razina snage zvuka pri standardnim uvjetima (High) | (dB) | 60/65
Rashladno sredstvo |  | R32
GWP |  | 675
SEER |  | 7
Razred energetske učinkovitosti pri hlađenju |  | A++
Godišnja potrošnja energije pri hlađenju | (kWh/a) | 250
Projektno opterećenje uređaja pri hlađenju (Pdesignh) | (kW) | 5
SCOP |  | 4.3
Razred energetske učinkovitosti pri grijanju (prosječna sezona) |  | A+
Godišnja potrošnja energije pri grijanju (prosječna sezona) | (kWh/a) | 1270
Toplija sezona grijanja | (kW) | 555
Hladnija sezona grijanja | (kW) | -
Projektno opterećenje uređaja pri grijanju (Pdesignh) | (kW) | 3.9
Deklarirani kapacitet u predviđenim uvjetima rada (prosječna sezona grijanja) | (kW) | 5.8
Kapacitet pomoćnog sustava grijanja u predviđenim uvjetima rada (prosječna sezona grijanja) | (kW) | 0
Istjecanje rashladnih sredstava doprinosi klimatskim promjenama. U slučaju ispuštanja u atmosferu, rashladno sredstvo s nižim potencijalom globalnog zagrijavanja (GWP) manje bi utjecalo na globalno zagrijavanje od rashladnog sredstva sa višim GWP-om. Ovaj uređaj sadrži rashladnu tekućinu s GWP-om jednakim (675). To znači da bi u slučaju istjecanja 1 kg te rashladne tekučine u atmosferu, njezin učinak na globalno zagrijavanje nio (675) puta veći od utjecaja 1 kg CO2 tijekom razdoblja od 100 godina. Nikada sami ne pokušavajte raditi bilo kakve zahvate na rashladnom krugu, niti rastavljati proizvod i za to uvijek zovite stručnjaka.
UVOZNIK
Mobis electronic d.o.o.
Radnička cesta 1A, 10000 Zagreb, Hrvatska

## S12ET
INFORMACIJSKI LIST PROIZVODA
Naziv ili zaštitni znak |  | LG
Model unutarnjeg uređaja |  | S12ET.NSJ
Model vanjskog uređaja |  | S12ET.UA3
Unutarnja i vanjska razina snage zvuka pri standardnim uvjetima (High) | (dB) | 59/65
Rashladno sredstvo |  | R32
GWP |  | 675
SEER |  | 6.6
Razred energetske učinkovitosti pri hlađenju |  | A++
Godišnja potrošnja energije pri hlađenju | (kWh/a) | 186
Projektno opterećenje uređaja pri hlađenju (Pdesignh) | (kW) | 3.5
SCOP |  | 4
Razred energetske učinkovitosti pri grijanju (prosječna sezona) |  | A+
Godišnja potrošnja energije pri grijanju (prosječna sezona) | (kWh/a) | 875
Toplija sezona grijanja | (kW) | 371
Hladnija sezona grijanja | (kW) | -
Projektno opterećenje uređaja pri grijanju (Pdesignh) | (kW) | 2.5
Deklarirani kapacitet u predviđenim uvjetima rada (prosječna sezona grijanja) | (kW) | 4
Kapacitet pomoćnog sustava grijanja u predviđenim uvjetima rada (prosječna sezona grijanja) | (kW) | 0
Istjecanje rashladnih sredstava doprinosi klimatskim promjenama. U slučaju ispuštanja u atmosferu, rashladno sredstvo s nižim potencijalom globalnog zagrijavanja (GWP) manje bi utjecalo na globalno zagrijavanje od rashladnog sredstva sa višim GWP-om. Ovaj uređaj sadrži rashladnu tekućinu s GWP-om jednakim (675). To znači da bi u slučaju istjecanja 1 kg te rashladne tekučine u atmosferu, njezin učinak na globalno zagrijavanje nio (675) puta veći od utjecaja 1 kg CO2 tijekom razdoblja od 100 godina. Nikada sami ne pokušavajte raditi bilo kakve zahvate na rashladnom krugu, niti rastavljati proizvod i za to uvijek zovite stručnjaka.
UVOZNIK
Mobis electronic d.o.o.
Radnička cesta 1A, 10000 Zagreb, Hrvatska

## S09ET
INFORMACIJSKI LIST PROIZVODA
Naziv ili zaštitni znak |  | LG
Model unutarnjeg uređaja |  | S09ET.NSJ
Model vanjskog uređaja |  | S09ET.UA3
Unutarnja i vanjska razina snage zvuka pri standardnim uvjetima (High) | (dB) | 59/65
Rashladno sredstvo |  | R32
GWP |  | 675
SEER |  | 7
Razred energetske učinkovitosti pri hlađenju |  | A++
Godišnja potrošnja energije pri hlađenju | (kWh/a) | 125
Projektno opterećenje uređaja pri hlađenju (Pdesignh) | (kW) | 2.5
SCOP |  | 4
Razred energetske učinkovitosti pri grijanju (prosječna sezona) |  | A+
Godišnja potrošnja energije pri grijanju (prosječna sezona) | (kWh/a) | 875
Toplija sezona grijanja | (kW) | 371
Hladnija sezona grijanja | (kW) | -
Projektno opterećenje uređaja pri grijanju (Pdesignh) | (kW) | 2.5
Deklarirani kapacitet u predviđenim uvjetima rada (prosječna sezona grijanja) | (kW) | 3.3
Kapacitet pomoćnog sustava grijanja u predviđenim uvjetima rada (prosječna sezona grijanja) | (kW) | 0
Istjecanje rashladnih sredstava doprinosi klimatskim promjenama. U slučaju ispuštanja u atmosferu, rashladno sredstvo s nižim potencijalom globalnog zagrijavanja (GWP) manje bi utjecalo na globalno zagrijavanje od rashladnog sredstva sa višim GWP-om. Ovaj uređaj sadrži rashladnu tekućinu s GWP-om jednakim (675). To znači da bi u slučaju istjecanja 1 kg te rashladne tekučine u atmosferu, njezin učinak na globalno zagrijavanje nio (675) puta veći od utjecaja 1 kg CO2 tijekom razdoblja od 100 godina. Nikada sami ne pokušavajte raditi bilo kakve zahvate na rashladnom krugu, niti rastavljati proizvod i za to uvijek zovite stručnjaka.
UVOZNIK
Mobis electronic d.o.o.
Radnička cesta 1A, 10000 Zagreb, Hrvatska

## S09EQ
INFORMACIJSKI LIST PROIZVODA
Naziv ili zaštitni znak |  | LG
Model unutarnjeg uređaja |  | S09EQ.NSJ
Model vanjskog uređaja |  | S09EQ.UA3
Unutarnja i vanjska razina snage zvuka pri standardnim uvjetima (High) | (dB) | 60/65
Rashladno sredstvo |  | R32
GWP |  | 675
SEER |  | 6.8
Razred energetske učinkovitosti pri hlađenju |  | A++
Godišnja potrošnja energije pri hlađenju | (kWh/a) | 129
Projektno opterećenje uređaja pri hlađenju (Pdesignh) | (kW) | 2.5
SCOP |  | 4
Razred energetske učinkovitosti pri grijanju (prosječna sezona) |  | A+
Godišnja potrošnja energije pri grijanju (prosječna sezona) | (kWh/a) | 945
Toplija sezona grijanja | (kW) | 457
Hladnija sezona grijanja | (kW) | -
Projektno opterećenje uređaja pri grijanju (Pdesignh) | (kW) | 2.7
Deklarirani kapacitet u predviđenim uvjetima rada (prosječna sezona grijanja) | (kW) | 3.3
Kapacitet pomoćnog sustava grijanja u predviđenim uvjetima rada (prosječna sezona grijanja) | (kW) | 0
Istjecanje rashladnih sredstava doprinosi klimatskim promjenama. U slučaju ispuštanja u atmosferu, rashladno sredstvo s nižim potencijalom globalnog zagrijavanja (GWP) manje bi utjecalo na globalno zagrijavanje od rashladnog sredstva sa višim GWP-om. Ovaj uređaj sadrži rashladnu tekućinu s GWP-om jednakim (675). To znači da bi u slučaju istjecanja 1 kg te rashladne tekučine u atmosferu, njezin učinak na globalno zagrijavanje nio (675) puta veći od utjecaja 1 kg CO2 tijekom razdoblja od 100 godina. Nikada sami ne pokušavajte raditi bilo kakve zahvate na rashladnom krugu, niti rastavljati proizvod i za to uvijek zovite stručnjaka.
UVOZNIK
Mobis electronic d.o.o.
Radnička cesta 1A, 10000 Zagreb, Hrvatska

## S12EQ
INFORMACIJSKI LIST PROIZVODA
Naziv ili zaštitni znak |  | LG
Model unutarnjeg uređaja |  | S12EQ.NSJ
Model vanjskog uređaja |  | S12EQ.UA3
Unutarnja i vanjska razina snage zvuka pri standardnim uvjetima (High) | (dB) | 60/65
Rashladno sredstvo |  | R32
GWP |  | 675
SEER |  | 6.6
Razred energetske učinkovitosti pri hlađenju |  | A++
Godišnja potrošnja energije pri hlađenju | (kWh/a) | 186
Projektno opterećenje uređaja pri hlađenju (Pdesignh) | (kW) | 3.9
SCOP |  | 4
Razred energetske učinkovitosti pri grijanju (prosječna sezona) |  | A+
Godišnja potrošnja energije pri grijanju (prosječna sezona) | (kWh/a) | 945
Toplija sezona grijanja | (kW) | 457
Hladnija sezona grijanja | (kW) | -
Projektno opterećenje uređaja pri grijanju (Pdesignh) | (kW) | 2.7
Deklarirani kapacitet u predviđenim uvjetima rada (prosječna sezona grijanja) | (kW) | 4
Kapacitet pomoćnog sustava grijanja u predviđenim uvjetima rada (prosječna sezona grijanja) | (kW) | 0
Istjecanje rashladnih sredstava doprinosi klimatskim promjenama. U slučaju ispuštanja u atmosferu, rashladno sredstvo s nižim potencijalom globalnog zagrijavanja (GWP) manje bi utjecalo na globalno zagrijavanje od rashladnog sredstva sa višim GWP-om. Ovaj uređaj sadrži rashladnu tekućinu s GWP-om jednakim (675). To znači da bi u slučaju istjecanja 1 kg te rashladne tekučine u atmosferu, njezin učinak na globalno zagrijavanje nio (675) puta veći od utjecaja 1 kg CO2 tijekom razdoblja od 100 godina. Nikada sami ne pokušavajte raditi bilo kakve zahvate na rashladnom krugu, niti rastavljati proizvod i za to uvijek zovite stručnjaka.
UVOZNIK
Mobis electronic d.o.o.
Radnička cesta 1A, 10000 Zagreb, Hrvatska

## S18EQ
INFORMACIJSKI LIST PROIZVODA
Naziv ili zaštitni znak |  | LG
Model unutarnjeg uređaja |  | S18EQ.NSK
Model vanjskog uređaja |  | S18EQ.UL2
Unutarnja i vanjska razina snage zvuka pri standardnim uvjetima (High) | (dB) | 60/65
Rashladno sredstvo |  | R32
GWP |  | 675
SEER |  | 7
Razred energetske učinkovitosti pri hlađenju |  | A++
Godišnja potrošnja energije pri hlađenju | (kWh/a) | 250
Projektno opterećenje uređaja pri hlađenju (Pdesignh) | (kW) | 5
SCOP |  | 4.3
Razred energetske učinkovitosti pri grijanju (prosječna sezona) |  | A+
Godišnja potrošnja energije pri grijanju (prosječna sezona) | (kWh/a) | 1270
Toplija sezona grijanja | (kW) | 555
Hladnija sezona grijanja | (kW) | -
Projektno opterećenje uređaja pri grijanju (Pdesignh) | (kW) | 3.9
Deklarirani kapacitet u predviđenim uvjetima rada (prosječna sezona grijanja) | (kW) | 5.8
Kapacitet pomoćnog sustava grijanja u predviđenim uvjetima rada (prosječna sezona grijanja) | (kW) | 0
Istjecanje rashladnih sredstava doprinosi klimatskim promjenama. U slučaju ispuštanja u atmosferu, rashladno sredstvo s nižim potencijalom globalnog zagrijavanja (GWP) manje bi utjecalo na globalno zagrijavanje od rashladnog sredstva sa višim GWP-om. Ovaj uređaj sadrži rashladnu tekućinu s GWP-om jednakim (675). To znači da bi u slučaju istjecanja 1 kg te rashladne tekučine u atmosferu, njezin učinak na globalno zagrijavanje nio (675) puta veći od utjecaja 1 kg CO2 tijekom razdoblja od 100 godina. Nikada sami ne pokušavajte raditi bilo kakve zahvate na rashladnom krugu, niti rastavljati proizvod i za to uvijek zovite stručnjaka.
UVOZNIK
Mobis electronic d.o.o.
Radnička cesta 1A, 10000 Zagreb, Hrvatska

## S24EQ
INFORMACIJSKI LIST PROIZVODA
Naziv ili zaštitni znak |  | LG
Model unutarnjeg uređaja |  | S24EQ.NSK
Model vanjskog uređaja |  | S24EQ.U24
Unutarnja i vanjska razina snage zvuka pri standardnim uvjetima (High) | (dB) | 65/70
Rashladno sredstvo |  | R32
GWP |  | 675
SEER |  | 6.9
Razred energetske učinkovitosti pri hlađenju |  | A++
Godišnja potrošnja energije pri hlađenju | (kWh/a) | 335
Projektno opterećenje uređaja pri hlađenju (Pdesignh) | (kW) | 6.6
SCOP |  | 4.3
Razred energetske učinkovitosti pri grijanju (prosječna sezona) |  | A+
Godišnja potrošnja energije pri grijanju (prosječna sezona) | (kWh/a) | 1628
Toplija sezona grijanja | (kW) | 713
Hladnija sezona grijanja | (kW) | -
Projektno opterećenje uređaja pri grijanju (Pdesignh) | (kW) | 5
Deklarirani kapacitet u predviđenim uvjetima rada (prosječna sezona grijanja) | (kW) | 7.5
Kapacitet pomoćnog sustava grijanja u predviđenim uvjetima rada (prosječna sezona grijanja) | (kW) | 0
Istjecanje rashladnih sredstava doprinosi klimatskim promjenama. U slučaju ispuštanja u atmosferu, rashladno sredstvo s nižim potencijalom globalnog zagrijavanja (GWP) manje bi utjecalo na globalno zagrijavanje od rashladnog sredstva sa višim GWP-om. Ovaj uređaj sadrži rashladnu tekućinu s GWP-om jednakim (675). To znači da bi u slučaju istjecanja 1 kg te rashladne tekučine u atmosferu, njezin učinak na globalno zagrijavanje nio (675) puta veći od utjecaja 1 kg CO2 tijekom razdoblja od 100 godina. Nikada sami ne pokušavajte raditi bilo kakve zahvate na rashladnom krugu, niti rastavljati proizvod i za to uvijek zovite stručnjaka.
UVOZNIK
Mobis electronic d.o.o.
Radnička cesta 1A, 10000 Zagreb, Hrvatska

## MU2R17
INFORMACIJSKI LIST PROIZVODA
Naziv ili zaštitni znak |  | LG
Model unutarnjeg uređaja |  | MJ07PC.NSJx2
Model vanjskog uređaja |  | MU2R17.UL0
Unutarnja i vanjska razina snage zvuka pri standardnim uvjetima | (dB) | 57/63
Rashladno sredstvo |  | R32
GWP |  | 675
SEER |  | 7.8
Razred energetske učinkovitosti pri hlađenju |  | A++
Godišnja potrošnja energije pri hlađenju | (kWh/a) | 210
Projektno opterećenje uređaja pri hlađenju (Pdesignh) | (kW) | 4.7
SCOP |  | 4.2
Razred energetske učinkovitosti pri grijanju (prosječna sezona) |  | A+
Godišnja potrošnja energije pri grijanju (prosječna sezona) | (kWh/a) | 1367
Toplija sezona grijanja | (kW) | -
Hladnija sezona grijanja | (kW) | -
Projektno opterećenje uređaja pri grijanju (Pdesignh) | (kW) | 4.1
Deklarirani kapacitet u predviđenim uvjetima rada (prosječna sezona grijanja) | (kW) | 3.7
Kapacitet pomoćnog sustava grijanja u predviđenim uvjetima rada (prosječna sezona grijanja) | (kW) | 0
Istjecanje rashladnih sredstava doprinosi klimatskim promjenama. U slučaju ispuštanja u atmosferu, rashladno sredstvo s nižim potencijalom globalnog zagrijavanja (GWP) manje bi utjecalo na globalno zagrijavanje od rashladnog sredstva sa višim GWP-om. Ovaj uređaj sadrži rashladnu tekućinu s GWP-om jednakim (675). To znači da bi u slučaju istjecanja 1 kg te rashladne tekučine u atmosferu, njezin učinak na globalno zagrijavanje nio (675) puta veći od utjecaja 1 kg CO2 tijekom razdoblja od 100 godina. Nikada sami ne pokušavajte raditi bilo kakve zahvate na rashladnom krugu, niti rastavljati proizvod i za to uvijek zovite stručnjaka.
UVOZNIK
Mobis electronic d.o.o.
Radnička cesta 1A, 10000 Zagreb, Hrvatska

## MU3R19
INFORMACIJSKI LIST PROIZVODA
Naziv ili zaštitni znak |  | LG
Model unutarnjeg uređaja |  | MJ07PC.NSJx2+MJ05PC.NSJ
Model vanjskog uređaja |  | MU3R19.UL0
Unutarnja i vanjska razina snage zvuka pri standardnim uvjetima | (dB) | 57/63
Rashladno sredstvo |  | R32
GWP |  | 675
SEER |  | 8.5
Razred energetske učinkovitosti pri hlađenju |  | A+++
Godišnja potrošnja energije pri hlađenju | (kWh/a) | 217
Projektno opterećenje uređaja pri hlađenju (Pdesignh) | (kW) | 5.3
SCOP |  | 4.4
Razred energetske učinkovitosti pri grijanju (prosječna sezona) |  | A+
Godišnja potrošnja energije pri grijanju (prosječna sezona) | (kWh/a) | 1655
Toplija sezona grijanja | (kW) | -
Hladnija sezona grijanja | (kW) | -
Projektno opterećenje uređaja pri grijanju (Pdesignh) | (kW) | 5.2
Deklarirani kapacitet u predviđenim uvjetima rada (prosječna sezona grijanja) | (kW) | 5.2
Kapacitet pomoćnog sustava grijanja u predviđenim uvjetima rada (prosječna sezona grijanja) | (kW) | 0
Istjecanje rashladnih sredstava doprinosi klimatskim promjenama. U slučaju ispuštanja u atmosferu, rashladno sredstvo s nižim potencijalom globalnog zagrijavanja (GWP) manje bi utjecalo na globalno zagrijavanje od rashladnog sredstva sa višim GWP-om. Ovaj uređaj sadrži rashladnu tekućinu s GWP-om jednakim (675). To znači da bi u slučaju istjecanja 1 kg te rashladne tekučine u atmosferu, njezin učinak na globalno zagrijavanje nio (675) puta veći od utjecaja 1 kg CO2 tijekom razdoblja od 100 godina. Nikada sami ne pokušavajte raditi bilo kakve zahvate na rashladnom krugu, niti rastavljati proizvod i za to uvijek zovite stručnjaka.
UVOZNIK
Mobis electronic d.o.o.
Radnička cesta 1A, 10000 Zagreb, Hrvatska

## MU3R21
INFORMACIJSKI LIST PROIZVODA
Naziv ili zaštitni znak |  | LG
Model unutarnjeg uređaja |  | MJ07PC.NSJx3
Model vanjskog uređaja |  | MU3R21.UL0
Unutarnja i vanjska razina snage zvuka pri standardnim uvjetima | (dB) | 57/64
Rashladno sredstvo |  | R32
GWP |  | 675
SEER |  | 8.5
Razred energetske učinkovitosti pri hlađenju |  | A+++
Godišnja potrošnja energije pri hlađenju | (kWh/a) | 253
Projektno opterećenje uređaja pri hlađenju (Pdesignh) | (kW) | 6.2
SCOP |  | 4.4
Razred energetske učinkovitosti pri grijanju (prosječna sezona) |  | A+
Godišnja potrošnja energije pri grijanju (prosječna sezona) | (kWh/a) | 1655
Toplija sezona grijanja | (kW) | -
Hladnija sezona grijanja | (kW) | -
Projektno opterećenje uređaja pri grijanju (Pdesignh) | (kW) | 7
Deklarirani kapacitet u predviđenim uvjetima rada (prosječna sezona grijanja) | (kW) | 5.2
Kapacitet pomoćnog sustava grijanja u predviđenim uvjetima rada (prosječna sezona grijanja) | (kW) | 0
Istjecanje rashladnih sredstava doprinosi klimatskim promjenama. U slučaju ispuštanja u atmosferu, rashladno sredstvo s nižim potencijalom globalnog zagrijavanja (GWP) manje bi utjecalo na globalno zagrijavanje od rashladnog sredstva sa višim GWP-om. Ovaj uređaj sadrži rashladnu tekućinu s GWP-om jednakim (675). To znači da bi u slučaju istjecanja 1 kg te rashladne tekučine u atmosferu, njezin učinak na globalno zagrijavanje nio (675) puta veći od utjecaja 1 kg CO2 tijekom razdoblja od 100 godina. Nikada sami ne pokušavajte raditi bilo kakve zahvate na rashladnom krugu, niti rastavljati proizvod i za to uvijek zovite stručnjaka.
UVOZNIK
Mobis electronic d.o.o.
Radnička cesta 1A, 10000 Zagreb, Hrvatska

## MU4R25
INFORMACIJSKI LIST PROIZVODA
Naziv ili zaštitni znak |  | LG
Model unutarnjeg uređaja |  | MJ07PC.NSJx2+MJ05PC.NSJx2
Model vanjskog uređaja |  | MU4R25.U21
Unutarnja i vanjska razina snage zvuka pri standardnim uvjetima | (dB) | 57/66
Rashladno sredstvo |  | R32
GWP |  | 675
SEER |  | 8
Razred energetske učinkovitosti pri hlađenju |  | A++
Godišnja potrošnja energije pri hlađenju | (kWh/a) | 308
Projektno opterećenje uređaja pri hlađenju (Pdesignh) | (kW) | 7
SCOP |  | 4.4
Razred energetske učinkovitosti pri grijanju (prosječna sezona) |  | A+
Godišnja potrošnja energije pri grijanju (prosječna sezona) | (kWh/a) | 1718
Toplija sezona grijanja | (kW) | -
Hladnija sezona grijanja | (kW) | -
Projektno opterećenje uređaja pri grijanju (Pdesignh) | (kW) | 8.1
Deklarirani kapacitet u predviđenim uvjetima rada (prosječna sezona grijanja) | (kW) | 7
Kapacitet pomoćnog sustava grijanja u predviđenim uvjetima rada (prosječna sezona grijanja) | (kW) | 0
Istjecanje rashladnih sredstava doprinosi klimatskim promjenama. U slučaju ispuštanja u atmosferu, rashladno sredstvo s nižim potencijalom globalnog zagrijavanja (GWP) manje bi utjecalo na globalno zagrijavanje od rashladnog sredstva sa višim GWP-om. Ovaj uređaj sadrži rashladnu tekućinu s GWP-om jednakim (675). To znači da bi u slučaju istjecanja 1 kg te rashladne tekučine u atmosferu, njezin učinak na globalno zagrijavanje nio (675) puta veći od utjecaja 1 kg CO2 tijekom razdoblja od 100 godina. Nikada sami ne pokušavajte raditi bilo kakve zahvate na rashladnom krugu, niti rastavljati proizvod i za to uvijek zovite stručnjaka.
UVOZNIK
Mobis electronic d.o.o.
Radnička cesta 1A, 10000 Zagreb, Hrvatska

## MU4R27
INFORMACIJSKI LIST PROIZVODA
Naziv ili zaštitni znak |  | LG
Model unutarnjeg uređaja |  | MJ07PC.NSJx3+MJ05PC.NSJ
Model vanjskog uređaja |  | MU4R27.U40
Unutarnja i vanjska razina snage zvuka pri standardnim uvjetima | (dB) | 57/65
Rashladno sredstvo |  | R32
GWP |  | 675
SEER |  | 8
Razred energetske učinkovitosti pri hlađenju |  | A++
Godišnja potrošnja energije pri hlađenju | (kWh/a) | 346
Projektno opterećenje uređaja pri hlađenju (Pdesignh) | (kW) | 7.9
SCOP |  | 4.2
Razred energetske učinkovitosti pri grijanju (prosječna sezona) |  | A+
Godišnja potrošnja energije pri grijanju (prosječna sezona) | (kWh/a) | 2333
Toplija sezona grijanja | (kW) | -
Hladnija sezona grijanja | (kW) | -
Projektno opterećenje uređaja pri grijanju (Pdesignh) | (kW) | 9.1
Deklarirani kapacitet u predviđenim uvjetima rada (prosječna sezona grijanja) | (kW) | 7
Kapacitet pomoćnog sustava grijanja u predviđenim uvjetima rada (prosječna sezona grijanja) | (kW) | 0
Istjecanje rashladnih sredstava doprinosi klimatskim promjenama. U slučaju ispuštanja u atmosferu, rashladno sredstvo s nižim potencijalom globalnog zagrijavanja (GWP) manje bi utjecalo na globalno zagrijavanje od rashladnog sredstva sa višim GWP-om. Ovaj uređaj sadrži rashladnu tekućinu s GWP-om jednakim (675). To znači da bi u slučaju istjecanja 1 kg te rashladne tekučine u atmosferu, njezin učinak na globalno zagrijavanje nio (675) puta veći od utjecaja 1 kg CO2 tijekom razdoblja od 100 godina. Nikada sami ne pokušavajte raditi bilo kakve zahvate na rashladnom krugu, niti rastavljati proizvod i za to uvijek zovite stručnjaka.
UVOZNIK
Mobis electronic d.o.o.
Radnička cesta 1A, 10000 Zagreb, Hrvatska

## MU5R30
INFORMACIJSKI LIST PROIZVODA
Naziv ili zaštitni znak |  | LG
Model unutarnjeg uređaja |  | MJ07PC.NSJx2+MJ05PC.NSJx3
Model vanjskog uređaja |  | MU5R30.U40
Unutarnja i vanjska razina snage zvuka pri standardnim uvjetima | (dB) | 57/66
Rashladno sredstvo |  | R32
GWP |  | 675
SEER |  | 8.2
Razred energetske učinkovitosti pri hlađenju |  | A++
Godišnja potrošnja energije pri hlađenju | (kWh/a) | 376
Projektno opterećenje uređaja pri hlađenju (Pdesignh) | (kW) | 8.8
SCOP |  | 4.2
Razred energetske učinkovitosti pri grijanju (prosječna sezona) |  | A+
Godišnja potrošnja energije pri grijanju (prosječna sezona) | (kWh/a) | 2467
Toplija sezona grijanja | (kW) | -
Hladnija sezona grijanja | (kW) | -
Projektno opterećenje uređaja pri grijanju (Pdesignh) | (kW) | 10.1
Deklarirani kapacitet u predviđenim uvjetima rada (prosječna sezona grijanja) | (kW) | 7.4
Kapacitet pomoćnog sustava grijanja u predviđenim uvjetima rada (prosječna sezona grijanja) | (kW) | 0
Istjecanje rashladnih sredstava doprinosi klimatskim promjenama. U slučaju ispuštanja u atmosferu, rashladno sredstvo s nižim potencijalom globalnog zagrijavanja (GWP) manje bi utjecalo na globalno zagrijavanje od rashladnog sredstva sa višim GWP-om. Ovaj uređaj sadrži rashladnu tekućinu s GWP-om jednakim (675). To znači da bi u slučaju istjecanja 1 kg te rashladne tekučine u atmosferu, njezin učinak na globalno zagrijavanje nio (675) puta veći od utjecaja 1 kg CO2 tijekom razdoblja od 100 godina. Nikada sami ne pokušavajte raditi bilo kakve zahvate na rashladnom krugu, niti rastavljati proizvod i za to uvijek zovite stručnjaka.
UVOZNIK
Mobis electronic d.o.o.
Radnička cesta 1A, 10000 Zagreb, Hrvatska

## MU5M40.U44
INFORMACIJSKI LIST PROIZVODA
Naziv ili zaštitni znak |  | LG
Model unutarnjeg uređaja |  | MJ09PC.NSJx2+MJ07PC.NSJx3
Model vanjskog uređaja |  | MU5M40.U44
Unutarnja i vanjska razina snage zvuka pri standardnim uvjetima | (dB) | 57/67
Rashladno sredstvo |  | R410
GWP |  | 2087.5
SEER |  | 7.1
Razred energetske učinkovitosti pri hlađenju |  | A++
Godišnja potrošnja energije pri hlađenju | (kWh/a) | 552
Projektno opterećenje uređaja pri hlađenju (Pdesignh) | (kW) | 11.2
SCOP |  | 4
Razred energetske učinkovitosti pri grijanju (prosječna sezona) |  | A+
Godišnja potrošnja energije pri grijanju (prosječna sezona) | (kWh/a) | 3114
Toplija sezona grijanja | (kW) | -
Hladnija sezona grijanja | (kW) | -
Projektno opterećenje uređaja pri grijanju (Pdesignh) | (kW) | 12.5
Deklarirani kapacitet u predviđenim uvjetima rada (prosječna sezona grijanja) | (kW) | 8.9
Kapacitet pomoćnog sustava grijanja u predviđenim uvjetima rada (prosječna sezona grijanja) | (kW) | 0
Istjecanje rashladnih sredstava doprinosi klimatskim promjenama. U slučaju ispuštanja u atmosferu, rashladno sredstvo s nižim potencijalom globalnog zagrijavanja (GWP) manje bi utjecalo na globalno zagrijavanje od rashladnog sredstva sa višim GWP-om. Ovaj uređaj sadrži rashladnu tekućinu s GWP-om jednakim (675). To znači da bi u slučaju istjecanja 1 kg te rashladne tekučine u atmosferu, njezin učinak na globalno zagrijavanje nio (675) puta veći od utjecaja 1 kg CO2 tijekom razdoblja od 100 godina. Nikada sami ne pokušavajte raditi bilo kakve zahvate na rashladnom krugu, niti rastavljati proizvod i za to uvijek zovite stručnjaka.
UVOZNIK
Mobis electronic d.o.o.
Radnička cesta 1A, 10000 Zagreb, Hrvatska